## Обёъмы
Ведомость объёмов работ на ямочный ремонт и восстановление асфальтобетонного покрытия на территории АО "Новомет-Пермь", Шоссе Космонавтов, 395
Устройство и восстановление асфальтобетонного покрытия
№ п/п | Наименование | Ед. изм. | Количество
1 | Устройство швов в асфальтобетоне: затвердевшем | 100 м шва | 4.188
2 | Разборка покрытий и оснований: асфальтобетонных с помощью молотков отбойных | 100 м3 конструкций | 0.915
3 | Снятие деформированных асфальтобетонных покрытий самоходными холодными фрезами с шириной фрезерования 500-1000 мм и толщиной слоя: до 70 мм | 1000 м2 покрытия | 0.9523
5 | Устройство оснований и покрытий из песчано-гравийных или щебеночно-песчаных смесей: однослойных толщиной 12 см | 1000 м2 основания или покрытия | 0.9523
7 | Розлив вяжущих материалов | 1 т | 3.81
8 | Устройство покрытия толщиной 4 см из горячих асфальтобетонных смесей плотных крупнозернистых типа АБ, плотность каменных материалов: 2,5-2,9 т/м3 | 1000 м2 покрытия | 0.9523
9 | На каждые 0,5 см изменения толщины покрытия добавлять или исключать: к расценке 27-06-020-03 | 1000 м2 покрытия | 0.9523
10 | Устройство шва-стыка в асфальтобетонном покрытии | 100 м шва | 4.188
Ямочный ремонт асфальтобетонного покрытия
12 | Устройство швов в асфальтобетоне: затвердевшем | 100 м шва | 2.222
13 | Разборка покрытий и оснований: асфальтобетонных с помощью молотков отбойных | 100 м3 конструкций | 0.0795
15 | Устройство оснований и покрытий из песчано-гравийных или щебеночно-песчаных смесей: однослойных толщиной 12 см | 1000 м2 основания или покрытия | 0.2651
17 | Розлив вяжущих материалов | 1 т | 0.842
18 | Устройство покрытия толщиной 4 см из горячих асфальтобетонных смесей плотных крупнозернистых типа АБ, плотность каменных материалов: 2,5-2,9 т/м3 | 1000 м2 покрытия | 0.2651
19 | На каждые 0,5 см изменения толщины покрытия добавлять или исключать: к расценке 27-06-020-03 | 1000 м2 покрытия | 0.2651
20 | Устройство шва-стыка в асфальтобетонном покрытии | 100 м шва | 2.222